## Plan1
letra | palavra | tradução | siginificado
A
| Additives | aditivo | Aditivos são materiais que são adicionados a um polímero para produzir uma mudança desejada nas propriedades do material ou características
| allowance | folga | distancia que separa um componente do outro no molde
| aging | "envelhecimento"
B | Barrel Heaters | aquecedores do canhão | Aquecedores que levantar a temperatura de canhão, a fim de transformar o material termoplástico
| Base weight | "peso da base"
| Bubble | Bolha
| Backflow | Contra-Fluxo
| blow molding | Moldagem de sopro
| Back Flushing | Retro-lavagem | limpeza no sistema de filtragem na extrusão
| By-Pass | Desvio
| Barrel | canhão injetor | Cilindro que contém o parafuso e os aquecedores
c | Coextrusion | coextrusão | O processo de extrusão de dois ou mais materiais através de um único die com dois ou mais orifícios arranjados de modo que o extrusados ​​fundir e soldar juntas em uma estrutura laminar
| Compound | composto | A mistura de resina e os ingredientes necessários para modificar a resina a uma formaadequada à transformação em artigos acabados
| Covering | cobertura
| Cutting | corte
| Cooling | resfriamento
| Cavity | cavidade
| Crosslinking | Ligaçoes cruzadas
| Clamping Force | força de fechamento
| Coating | Revestimento
| Core | *"nucleo"
| Cold Slug | Poço frio
| Copolymer | copolímero | denota um polímero de dois monômerosquimicamente distintos.
D | die | molde\matriz | Fixação de metal para o final da extrusora que dá o polímero fundido sua formaparticular
| Density | Densidade
| Degradation | Degradação
| Die shoe | Porta Molde
| Drooling | Purga
| Drop | Ponto de Injeção
| Dropping a Parison | Soltando um Parison | Extrusão de um parison de comprimento suficiente para posicioná-la entre as duas metades do molde para produzir uma peça.
E | Ejector Pin | pino injetor | Uma haste de pino, ou manga que empurra um molde de fora de um núcleo ou de uma cavidade de um molde.
| Elasticity/Plasticity | Elasticidade / plasticidade | capacidade de um material para retornar ao seu estado original após a deformação: oponto de rendimento não seja ultrapassado: comportamento elástico
| Extruder | extrusora
F | Flash | Rebarba
| Fish eye | Olho de Peixe
| Filling Rate | Preencher
| Force Retainer Plate | Placa Retentora
| Feed Section | secção de alimentação
| Film | filme
| Flame Retardant | retardante de chamas
G | Gate | Entrada de material na Cavidade
| Guide sheath | Haste Guia
| Greenhouse | Estufa
H | Homopolymer | homopolimero
| Hopper | Funil
| Holding Pressure | Recalque
| Heater | Aquecedor\Resistencia
| Hopper Dryer | Funil de Alimentação do Secador
| Hardness | dureza
I | Injection Molding | molde injetor
| Injection Pressure | pressão de injeção
| Injection Speed | velocidade de injeção
| Injection Stroke | Curso de Injeção
L | L/D Ratio Extrusion | razão L/D
| Locking force Capacity | força de Fechamento
| Locating Ring | Anel de Centragem
| Level Gauge | Indicador de Nivel
| Leakage Flow | Fluxo de Vazamento
| Loss | Rejeito
M | Melt | plastificação
| mold Height | Altura do Molde
| Mold Ejector ram | Pino Extrator
| Melt Temperature | temperatura de plastificação
| Mold Stop | Inserto
| Melting Point | Ponto de Fusão
| moisture content | Quantidade de umidade do material Plastico
| Monomers | monomero
N | Nozzle | Bico injetor
| nozzle Pressure | Pressão do Bico injetor
O | Orange Peel | Casca de Laranja
| Oven drying | "estufa"
| outdoor | Exposição ao Tempo
P | Parison | Parison
| Polymer | polimero
| Polymerization | polimerização
| paramenters | Parametros
| Piston | Pistão
| Plunger | Embolo
| Procedure | Procedimentos
| Polyethylene | Polietileno
Q
R | Reinforcement | reforço
| Requirement | Requisitos
| Resistance | Resistencia
| Regrind | Refugo
| Runner | Alimentador
| Raw Plastic | Resina Virgem
| Recycling | Recliclagem
| rear plate | Placa Suporte
| Reheat | Reaquecer
S | Resin | resina
| Screw | rosca/parafuso-sem-fim
| Safety pin | Pino de Segurança
| Screen Packs | Conjuntos de Telas
| screw cushion | Colchão
| sprue | Canal de Injeção
| Size | Tamanho
| Stabilizer | estabilizante
T | Thermoelasticity | termoelasticidade
| Thermoplastics | termoplasticos
| shrinkage | Encolhimento\contração
| Switchover | Comutação
| screw packing time | Tempo de Recalque
U | UV absorber | aditivo uv
V | Virgin Material | material virgem
| Viscosity | viscosidade
W | warp | empenamento
Z | Zones | partes da rosca